## composants principaux
Ci-dessous la liste des composants principaux à commander.
|  |  | Cout | [8 empty] | Notes :
N° | Référence/lien | Description | Mouser | digikey | rs comp | Quantité | Prix total | Prix total | Prix total | Total : | 108.331 | Prix plus chers, mais plus d'objets à l'unité
1 | ECL30UT03-P | Alimentation symétrique | 53.61 | 59.49 | 52.86 | 1 | 53.61 | 59.49 | 52.86 | Total : | 126.27 | Beaucoup de manque de stocks
2 | STM32L552ZET6Q | MCU | 7.04 | 10.56 | 0 | 1 | 7.04 | 10.56 | 0 | Total : | 94.999 | Prix globalement moins cher, mais beaucoup d'achats en gros, peu de références
3 | L7912CD2T-TR | Régulateur -12V | 1.07 | 1.07 | 0.965 | 1 | 1.07 | 1.07 | 0.965
4 | MC7805BD2TG | Régulateur 5V | 0.735 | 1.16 | 0.73 | 1 | 0.735 | 1.16 | 0.73 | Totaux des paniers réels :
5 | MC7812CD2TR4G | Régulateur +12V | 0.716 | 1.13 | 0.715 | 1 | 0.716 | 1.13 | 0.715 | 107.35
6 | L7905ACD2T-TR | Régulateur -5V | 0.986 | 0.99 | 0.825 | 1 | 0.986 | 0.99 | 0.825 | 469
7 | 04023C104KAT2A | condensateur 0,1µF 25V 0402 | 0.01 | 0.01114 | 0.003 | 500 | 5 | 5.57 | 1.5 | 341
8 | C1608X5R1E106M080AC | condensateur 10µF 25V 0805 | 0.18 | 0.23 | 0.069 | 30 | 5.4 | 6.9 | 2.07
9 | 10018783-11111TLF | PCIE 36 pin female | 0.844 | 1.1 | 1.242 | 11 | 9.284 | 12.1 | 13.662
10 | APS6408L-3OBM-BA | Mémoire PSRAM 64Mbit ou eq | 1.84 | 3.94 | 4.78 | 1 | 1.84 | 3.94 | 4.78
11 | 24LC64T-I/SN | EEPROM | 0.502 | 0.52 | 0.492 | 5 | 2.51 | 2.6 | 2.46
12 | MCH12140DG | comparateur de phase | 11.95 | 13.23 | 10.81 | 1 | 11.95 | 13.23 | 10.81
13 | ST1S40IPR | Régulateur à découpage | 1.33 | 1.17 | 0.552 | 2 | 2.66 | 2.34 | 1.104
14 | DG441DY-E3 | Switch analogique | 2.41 | 2.17 | 0.598 | 1 | 2.41 | 2.17 | 0.598
15 | CST-951RP-A | Buzzer | 1.06 | 1.13 | 0 | 1 | 1.06 | 1.13 | 0
16 | PCA9545APW,118 | switch I2C | 2.06 | 1.89 | 1.92 | 1 | 2.06 | 1.89 | 1.92

## RS
COMMANDE RS
N° | Référence/lien | Description | Quantité
1 | ECL30UT03-P | Alimentation symétrique | 1
2 | MC7805BD2TG | Régulateur 5V | 2
3 | MC7812CD2TR4G |  | 2
4 | 04023C104KAT2A |  | 500
5 | C1608X5R1E106M080AC |  | 30
6 | 10018783-11111TLF |  | 10
7 | MCH12140DG |  | 1
8 | DG441DY-E3 |  | 5

## échantillons
N° | Référence/lien | Description | Cout unitaire HT | Quantité | Prix total | Total : | 0
1 |  |  |  |  | 0
2 |  |  |  |  | 0
3 |  |  |  |  | 0
4 |  |  |  |  | 0
5 |  |  |  |  | 0
6 |  |  |  |  | 0
7 |  |  |  |  | 0
8 |  |  |  |  | 0
9 |  |  |  |  | 0
10 |  |  |  |  | 0
11 |  |  |  |  | 0
12 |  |  |  |  | 0
13 |  |  |  |  | 0
14 |  |  |  |  | 0
15 |  |  |  |  | 0
16 |  |  |  |  | 0